## Linac1
| 400 Hz |  |  | TW |  |  | 100 Hz |  |  |  |  | 50 Hz
| Linac 1 | Linac 1 | Linac 1 | Linac 1 | Linac 1 | Linac 1 | Linac 1 | Linac 1 | Linac 1 | High Energy TDC | High Energy TDC | Linac 1 | Linac 1 | Linac 1
Frequency (MHz) | 2998.5 | 2998.5 | 2998.5 | 2998.5 | 2998.5 | 2998.5 | 2998.5 | 2998.5 | 2998.5 | 2998.5 | 2998.5 | 2998.5 | 2998.5 | 2998.5
Phase advance | 2π/3 | 2π/3 | 2π/3 | 2π/3 | 2π/3 | 2π/3 | 2π/3 | 2π/3 | 2π/3 |  |  | 2π/3 | 2π/3 | 2π/3
Flange to flange length (m) | 2.15 | 2.15 | 2.15 | 2.15 | 2.15 | 2.15 | 2.15 | 2.15 | 2.15 | 0.5 | 0.5 | 2.15 | 2.15 | 2.15
Number of cells | 61 | 61 | 61 | 61 | 61 | 61 | 61 | 61 | 61 | 5 | 5 | 61 | 61 | 61
Lcell (m) | 0.033327 | 0.033327 | 0.033327 | 0.033327 | 0.033327 | 0.033327 | 0.033327 | 0.033327 | 0.033327 | 0.099981 | 0.099981 | 0.033327 | 0.033327 | 0.033327
Lacc (m) | 2.0329 | 2.0329 | 2.0329 | 2.0329 | 2.0329 | 2.0329 | 2.0329 | 2.0329 | 2.0329 | 0.4999 | 0.4999 | 2.0329 | 2.0329 | 2.0329
Rsh (MΩ/m) | 54000000 | 54000000 | 54000000 | 62000000 | 62000000 | 62000000 | 54000000 | 54000000 | 54000000 | 4800921.3094 | 4800921.3094 | 54000000 | 54000000 | 54000000
Lc (m) | 2.15 | 2.15 | 2.15 |  |  |  | 2.15 | 2.15 | 2.15 |  |  | 2.15 | 2.15 | 2.15
Rsh (MΩ) | 109778929.0925 | 109778929.0925 | 109778929.0925 | 126042474.1433 | 126042474.1433 | 126042474.1433 | 109778929.0925 | 109778929.0925 | 109778929.0925 | 2400000 | 2400000 | 109778929.0925 | 109778929.0925 | 109778929.0925
Rsh/Q0 (Ω) |  |  |  | 8402.8316 | 8402.8316 | 8402.8316 |  |  |  | 160 | 160
Qext | 11000 | 11000 | 11000 |  |  |  | 11000 | 11000 | 11000 |  |  | 11000 | 11000 | 11000
QO | 12111.5129 | 12111.5129 | 12111.5129 | 15000 | 15000 | 15000 | 12111.5129 | 12111.5129 | 12111.5129 | 15000 | 15000 | 12111.5129 | 12111.5129 | 12111.5129
QL | 5764.5141 | 5764.5141 | 5764.5141 | #DIV/0! | #DIV/0! | #DIV/0! | 5764.5141 | 5764.5141 | 5764.5141 |  |  | 5764.5141 | 5764.5141 | 5764.5141
ωo (rad/s) | 18840131143.578 | 18840131143.578 | 18840131143.578 | 18840131143.578 | 18840131143.578 | 18840131143.578 | 18840131143.578 | 18840131143.578 | 18840131143.578 |  |  | 18840131143.578 | 18840131143.578 | 18840131143.578
β | 1.101 | 1.101 | 1.101 | #DIV/0! | #DIV/0! | #DIV/0! | 1.101 | 1.101 | 1.101 |  |  | 1.101 | 1.101 | 1.101
Bandwidth, FWHM (MHz) | 3.2683 | 3.2683 | 3.2683 | #DIV/0! | #DIV/0! | #DIV/0! | 3.2683 | 3.2683 | 3.2683 |  |  | 3.2683 | 3.2683 | 3.2683
U (J) | 1.5091e-05 | 1.1687e-05 | 1.0648e-05 | #DIV/0! | #DIV/0! | #DIV/0! | 1.5091e-05 | 1.1687e-05 | 1.0648e-05 |  |  | 1.5091e-05 | 1.1687e-05 | 1.0648e-05
Cavity Fill Time (ηs) | 540 | 540 | 540 | 995 | 995 | 995 | 540 | 540 | 540 | 800 | 800 | 540 | 540 | 540
Pulse width (µs) | 1 | 1 | 1 | 3 | 3 | 3 | 1 | 1 | 1 | 3 | 3 | 1 | 1 | 1
Rep rate (Hz) | 400 | 400 | 400 | 400 | 400 | 400 | 100 | 100 | 100 | 10 | 10 | 50 | 50 | 50
Eacc (MV/m) | 25 | 22 | 21 | 25 | 22.1 | 21 | 25 | 22 | 21 | 20.0038 | 40.0077 | 25 | 22 | 21
Vacc (MeV) | 50.8236 | 44.7247 | 42.6918 | 50.8236 | 44.928 | 42.6918 | 50.8236 | 44.7247 | 42.6918 | 10 | 20 | 50.8236 | 44.7247 | 42.6918
Attenuation factor | 0.42 | 0.42 | 0.42 | 0.62486 | 0.62486 | 0.62486 | 0.42 | 0.42 | 0.42 |  |  | 0.42 | 0.42 | 0.42
Rsh (1-e-2α)
Pdiss (MW) | 23.5294 | 18.2212 | 16.6024 | 20.4934 | 16.0147 | 14.4601 | 23.5294 | 18.2212 | 16.6024 | 20.8333 | 83.3333 | 23.5294 | 18.2212 | 16.6024
Pdiss ave (kW) | 9.4118 | 7.2885 | 6.6409 | 24.5921 | 19.2176 | 17.3522 | 2.3529 | 1.8221 | 1.6602 | 0.625 | 2.5 | 1.1765 | 0.91106 | 0.83012
PRF (MW) | 41.404 | 32.0632 | 29.2146 | 28.7256 | 22.4478 | 20.2688 | 41.404 | 32.0632 | 29.2146 | 20.8333 | 83.3333 | 41.404 | 32.0632 | 29.2146
Pave (kW) | 16.5616 | 12.8253 | 11.6859 | 34.4708 | 26.9374 | 24.3226 | 4.1404 | 3.2063 | 2.9215 | 0.625 | 2.5 | 2.0702 | 1.6032 | 1.4607
Waveguide Loss Level (%) | 17 | 17 | 17 |  |  |  | 17 | 17 | 17 |  |  | 17 | 17 | 17
Klystron Peak Power (MW) | 48.4426 | 37.514 | 34.1811 | 37.3433 | 29.1822 | 26.3495 | 48.4426 | 37.514 | 34.1811 | 27.0833 | 108.3333 | 48.4426 | 37.514 | 34.1811
KlystronAve Power (kW) | 19.3771 | 15.0056 | 13.6724 | 44.812 | 35.0186 | 31.6194 | 4.8443 | 3.7514 | 3.4181 | 0.8125 | 3.25 | 2.4221 | 1.8757 | 1.7091
Peak Electrical Power (MW) | 121.1066 | 93.7849 | 85.4528 | 93.3584 | 72.9554 | 65.8737 | 121.1066 | 93.7849 | 85.4528 | 67.7083 | 270.8333 | 121.1066 | 93.7849 | 85.4528
Average Electrical Power (kW) | 48.4426 | 37.514 | 34.1811 | 112.03 | 87.5465 | 79.0484 | 12.1107 | 9.3785 | 8.5453 | 2.0312 | 8.125 | 6.0553 | 4.6892 | 4.2726
Klystron Peak Power Limit (MW) | 45 | 45 | 45 |  |  |  | 45 | 45 | 45 |  |  | 45 | 45 | 45
KlystronAve Power Limit (kW) | 22 | 22 | 22 |  |  |  | 22 | 22 | 22 |  |  | 22 | 22 | 22